## dosis extern handelingen F-18
EXTERNE STRALINGSBELASTING HANDELINGEN F-18 FDG ONDERZOEK
Handeling:deelhandeling F-18 FDG onderzoek
referentiedosis 1 | 10 | (µSv/h) gedurende de handeling
referentiedosis 2 | 1000 | (µSv/jaar) voor alle handelingen
1 | 2 | 3 | 4 | 5 | 6 | 7 | 8 | 9 | 10 | 11 | 12 | 13 | 14 | 15
handelingen | ruimte | beschrijving afscherming | gem. activiteit | fractie van de activiteit | tijds-duur | handelingen per jaar | dikte afscherming bron | halverings-dikte d1/2 | afstand tot bron | aantal HVL-dikten | transmissie T | bronconstante h(10) | dosis-tempo per handeling | jaardosis
|  |  | [MBq] |  | [min] | [# / jaar] | [mm] | (mm) | [m] | [# HVL-dikten] |  | (µSv/h per MBq op 1m) | (µSv/h) | [µSv/jaar]
uitpakken F-18 (wolfraam pot 30 mm) | uitpakruimte | Wolfraam pot (HVL=2,8 mm) | 4000 | 1 | 3 | 250 | 30 | 2.8 | 0.5 | 10.7143 | 0.00059522 | 0.166 | 1.5809 | 19.7614
plaatsing F-18 in de dosiscalibrator | B-lab | ionisatiekamer in loden mantel | 4000 | 1 | 2 | 250 | 50 | 6 | 0.5 | 8.3333 | 0.0031004 | 0.166 | 8.2346 | 68.622
optrekken F-18 in spuit | B-lab | loodglas+van Gahlen systeem | 400 | 1 | 3 | 1000 | 30 | 6 | 0.5 | 5 | 0.03125 | 0.166 | 8.3 | 415
vervoer naar de toedienruimte (kelder) | gangen | PET-kar + van Gahlen systeem | 400 | 1 | 5 | 1000 | 40 | 6 | 1 | 6.6667 | 0.0098431 | 0.166 | 0.65358 | 54.4653
injectie F-18 (spuitafscherming) | toedienruimte PET | van Gahlen systeem | 400 | 1 | 0.5 | 1000 | 20 | 6 | 0.5 | 3.3333 | 0.099213 | 0.166 | 26.3509 | 219.5905
injectie F-18 (afscherming door de patient) | toedienruimte PET | geen afscherming | 400 | 1 | 0.5 | 1000 | 0 | 6 | 0.5 | 0 | 1 | 0.092 | 147.2 | 1226.6667
infuus verwijderen | toedienruimte PET | geen afscherming | 400 | 0.64 | 1 | 1000 | 0 | 6 | 0.5 | 0 | 1 | 0.092 | 94.208 | 1570.1333
positionering patient op scanbed (p.i.1 uur) | scannerruimte | geen afscherming | 400 | 0.64 | 2 | 1000 | 0 | 6 | 0.5 | 0 | 1 | 0.092 | 94.208 | 3140.2667
patient van het scanbed en ontslag | scannerruimte | geen afscherming | 400 | 0.5 | 2 | 1000 | 0 | 6 | 0.5 | 0 | 1 | 0.092 | 73.6 | 2453.3333
afvalverwerking | toedienruimte PET | geen afscherming | 400 | 0.001 | 1 | 1000 | 0 | 6 | 0.5 | 0 | 1 | 0.166 | 0.2656 | 4.4267
kwaliteitscontrole Ge-68 uniformiteit | scannerruimte | geen afscherming | 90 | 1 | 2 | 365 | 0 | 6 | 0.5 | 0 | 1 | 0.16 | 57.6 | 700.8
kwaliteitscontrole Ge-68 staafje | scannerruimte | geen afscherming | 45 | 1 | 2 | 5 | 0 | 6 | 0.5 | 0 | 1 | 0.16 | 28.8 | 4.8
[12 empty] | Totale collectieve jaardosis |  | 6714.5059
Toelichting:
kolom 1 | de handeling die uitgevoerd wordt
kolom 2 | ruimte waar de handeling wordt uitgevoerd
kolom 3 | beschrijving van de afscherming
kolom 4 | gemiddelde activiteit per handeling in MBq
kolom 5 | fractie van de activiteit die tijdens de handeling een rol speelt, door fysisch of biologisch verval e.d., als vereenvoudiging kan voor deze fractie 1 worden gekozen
kolom 6 | tijdsduur van een handeling in minuten
kolom 7 | aantal handelingen per jaar
kolom 8 | dikte van het afschermmateriaal in mm.
kolom 9 | halveringsdikte van lood in mm, referentie Delacroix et al. Radiat.Prot.Dosim. 76 (1998) en IAEA TECDOC-1162, IAEA, Vienna (2000).
kolom 10 | afstand tussen werknemer en bron in meter
kolom 11 | aantal halveringsdiktes van het afschermmateriaal
kolom 12 | doorgelaten fractie v.d. activiteit buiten de afschermingen
kolom 13 | het omgevingsdosisequivalenttempo in µSv per uur per MBq op 1 meter van de bron (spuit in afscherming), Ref. MR-AGIS tabel A1 of AS Keverling Buisman; Handboek Radionucliden.
kolom 14 | het dosistempo in µSv per uur voor 1 handeling
kolom 15 | collectieve jaardosis in µSv per jaar voor de desbetreffende handelingen
cel is rood | m.b.v. Opmaak in Excel kan een voorwaardelijke opmaak gemaakt worden waaraan de waarde in een cel aan moet voldoen. Indien de waarde in een cel een referentiedosis overschrijdt dan wordt dit aangegeven door de kleur rood.
cel is groen | evt. zelf in te vullen velden
cel is oranje/bruin | resultaatvelden
cel is blauw | vaste gegevens

## gegevens F-18
Stralingshygiënische gegevens F-18
Nuclide | Halverings-tijd T1/2 (uren) | Vervals-constante (uren-1) | Vervals-wijze
F-18 | 1.83 | 0.379 | e, B+
Externe blootstelling | [5 empty] | Inwendige besmetting
[6 empty] | Inhalatie e inh (50) |  |  | Ingestie |  | Prikken (wond) | Huid- besmetting
d1/2 (Pb) (mm) | Γ10 (μGy/h per MBq op 1 m) | h(0,07) (μSv/h per MBq op 10 cm) | h(10) (μSv/h per MBq op 1 m) | h(10) patient (μSv/h per MBq op 1 m) | Referentie patient | type | AMAD = 1 µm (Sv/Bq) | AMAD = 5 µm (Sv/Bq) | f1 | eing (50) (Sv/Bq) | eiv (50) (Sv/Bq) | H(huid) (Sv/s per Bq/cm2)
6 | 0.135 | 2000 | 0.166 | 0.092 | 2 (AAPM) | F | 3e-11 | 5.4e-11 | 1 | 4.9e-11 | 1.4e-11 | 5e-10
[6 empty] | M | 5.7e-11 | 8.9e-11 | 1
[6 empty] | S | 6e-11 | 9.3e-11 | 1
F-18 | Halveringsdikte d 1/2 in mm
| Pb | Beton | Wolfraam
| 6 |  | 2.8
Vrijstellingsgrenzen |  | Transport
Activiteit (Bq) | Massieke activiteit (kBq/kg) | A1 (TBq) | A2 (TBq)
1000000 | 10 | 1 | 0.5

## gegevens Ge-68
Stralingshygiënische gegevens Ge-68
Nuclide | Halverings-tijd T1/2 (uren) | Vervals-constante (uren-1) | Vervals-wijze
Ge-68 | 6912 | 0.0001 | e
Externe blootstelling | [5 empty] | Inwendige besmetting
[6 empty] | Inhalatie e inh (50) |  |  | Ingestie |  | Prikken (wond) | Huid- besmetting
d1/2 (Pb) (mm) | Γ10 (μGy/h per MBq op 1 m) | h(0,07) (μSv/h per MBq op 10 cm) | h(10) (μSv/h per MBq op 1 m) | h(10) patient (μSv/h per MBq op 1 m) | Referentie patient | type | AMAD = 1 µm (Sv/Bq) | AMAD = 5 µm (Sv/Bq) | f1 | eing (50) (Sv/Bq) | eiv (50) (Sv/Bq) | H(huid) (Sv/s per Bq/cm2)
0.1 | 0.011 | 10 | 0.00033 |  |  | F | 5.4e-10 | 8.3e-10 | 1 | 1.3e-09 | 2.6e-10 | 2e-12
[6 empty] | M | 1.3e-08 | 7.9e-09
Ge-68 | Halveringsdikte d 1/2 in mm
| Pb | Beton | Wolfraam
| 0.1 | 0.9
Vrijstellingsgrenzen |  | Transport
Activiteit (Bq) | Massieke activiteit (kBq/kg) | A1 (TBq) | A2 (TBq)
nv | nv | 0.3 | 0.3

## gegevens Ga-68
Stralingshygiënische gegevens Ge-68
Nuclide | Halverings-tijd T1/2 (uren) | Vervals-constante (uren-1) | Vervals-wijze
Ga-68 | 1.133 | 0.6116 | B+,j
Externe blootstelling | [5 empty] | Inwendige besmetting
[6 empty] | Inhalatie e inh (50) |  |  | Ingestie |  | Prikken (wond) | Huid- besmetting
d1/2 (Pb) (mm) | Γ10 (μGy/h per MBq op 1 m) | h(0,07) (μSv/h per MBq op 10 cm) | h(10) (μSv/h per MBq op 1 m) | h(10) patient (μSv/h per MBq op 1 m) | Referentie patient | type | AMAD = 1 µm (Sv/Bq) | AMAD = 5 µm (Sv/Bq) | f1 | eing (50) (Sv/Bq) | eiv (50) (Sv/Bq) | H(huid) (Sv/s per Bq/cm2)
4.2 | 0.13 | 1000 | 0.16 |  |  | F | 2.8e-11 | 4.9e-11 | 0.001 | 1e-10 | 2.6e-10 | 2e-12
[6 empty] | M | 5.1e-11 | 8.1e-11
Ga-68 | Halveringsdikte d 1/2 in mm
| Pb | Beton | Wolfraam
| 6 | 3.47
Vrijstellingsgrenzen |  | Transport
Activiteit (Bq) | Massieke activiteit (kBq/kg) | A1 (TBq) | A2 (TBq)
nv | nv | 0.3 | 0.3